## Hoja 1
Ubicación de componentes | Comentarios | Cumple/No cumple/No aplica
1. Orientación consistente de componentes SMD |  | .Cumple
2. Espacio para herramientas de retrabajo |  | .Cumple
3. Verificar componentes polarizados |  | .Cumple
4. Utilizar grilla de 50 mil para componentes THT | Uso 1mm para ubiación de componentes en relación al PCB de 10x10cm. En el interior uso 20 mils para todo lo demás. | No Cumple
5. Verificar orientación de todos los conectores | Todos verticales salvo acc, TP de zigbee y display. | No Cumple
6. Verificar espacio mínimo entre cuerpo de componentes |  | .Cumple
7. Capacitores de desacople (bypass) cerca de pines de alimentación de los IC |  | .Cumple
8. Verificar terminadores en serie cercanos a la fuente |  | .No Aplica
9. Drivers I/O cercanos a donde las señales abandonan el PCB |  | .Cumple
10. Torretas a GND, pistas de alimentación y test points, todos etiquetados. | DUDA. PONER TORRETAS A GND? | .Cumple
11. Filtros EMI y RFI lo más cerca posible a puntos de entrada y salida en áreas blindadas. |  | .No Aplica
12. Ubicar componentes de manera tal que un rework o reparación de un componente no requiera remover otros. |  | .Cumple
13. Los potenciómetros deberían incrementar la cantidad controlada en sentido de las agujas del reloj. |  | .No Aplica
14. Verificar si los orificios de montaje deben estar aislados eléctricamente o no. | Deben?
15. Verificar distancia de seguridad de los orificios de montaje hacia otros componentes. |  | .Cumple
16. Verificar factor de forma de los pads SMD. | SD MISMO QUE EN INFOTRONIC SD | .Cumple
17. Fiduciales para ensamle automático. | PODRIA NO TENERLOS! ES PARA ENSAMBLE AUTOMATICO | .Cumple
18. Distancia de seguridad suficiente para ICs con zócalo. |  | .Cumple
Ruteo/pistas | Comentarios | Cumple/No cumple/No aplica
1. Comunes digitales y analógicos unidos en un solo punto. |  | .No Aplica
2. Verificar pistas debajo de componentes ruidosos o sensibles. |  | .Cumple
3. No ubicar vias debajo de resistores de metalfilm u otros componentes con aislación pobre. |  | .Cumple
4. Verificar pistas susceptibles a puentes de soldadura. |  | .Cumple
5. Verificar pistas sin conexión en un extremo, a menos que sea a propósito. |  | .Cumple
6. Asegurar que el CAD unifica o no señales Vcc/Vdd y Vss/GND según lo requiera el diseño. |  | .Cumple
7. Utilizar múltiples vías en pistas de alta corriente y/o baja impedancia. | Cómo se ponen en paralelo??
8. Observar keepout de componentes y pistas. |  | .Cumple
9. Utilizar planos de GND donde sea posible. |  | .Cumple
Dimensiones | Comentarios | Cumple/No cumple/No aplica
1. Diámetro de orificios debe considerar el metalizado. |  | .Cumple
2. Diámetro de orificios más grande que el diámetro de pata al menos en 10 mils. |  | .Cumple
3. Ancho de texto en silkscreen 0.25mm o más. |  | .Cumple
4. Pad al menos 0.4mm más grande que drill. |  | .Cumple
5. Componentes ubicados al menos a 5mm del borde del PCB. |  | .Cumple
6. Test pads ubicados al menos a 5mm del borde del PCB. |  | .Cumple
7. Pistas al menos a 0.5mm del borde del PCB. |  | .Cumple
8. Tolerancia de drills especificada. | Por defecto. | .Cumple
9. Tolerancia de máscara antisoldante especificada. | Por defecto. | .Cumple
10. Tolerancia de pistas especificada. | Por defecto. | .Cumple
11. Tolerancia de serigrafía especificada. | Por defecto. | .Cumple
12. Ancho de pista suficiente para la corriente conducida. |  | .Cumple
13. Distancia suficiente entre pistas de alto voltaje. |  | .No Aplica
Serigrafía (silkscreen) | Comentarios | Cumple/No cumple/No aplica
1. Evitar serigrafía sobre vías sin máscara u orificios. |  | .Cumple
2. Todos los textos y leyendas legibles en una o dos direcciones. |  | .Cumple
3. Logo de la compañía en serigrafía. |  | .Cumple
4. Logo de la compañía en cobre. |  | .Cumple
5. Nota de copyright en PCB. |  | .Cumple
6. Fecha en PCB. |  | .Cumple
7. Número de parte en PCB. |  | .Cumple
8. Número de parte de montaje en PCB. |  | .Cumple
9. Revisión del PCB en serigrafía. |  | .Cumple
10. Espacio para revisión de montaje en serigrafía. |  | .Cumple
11. Espacio para número de serie en serigrafía. |  | .Cumple
12. Ubicar todo el texto de la serigrafía de manera tal que sea legible cuando los componentes están montados. |  | .Cumple
13. Todos los ICs deben tener el pin 1 debidamente marcado y visible con el IC instalado. |  | .Cumple
14. ICs de muchos pines deberían tener los pines extremos numerados para facilitar su identificación. |  | .Cumple
15. Marcas cada 5 o 10 pines en ICs o conectores de muchos pines para facilitar su identificación. |  | .Cumple
Otros | Comentarios | Cumple/No cumple/No aplica
1. Utilizar DRC y ERC habilitados en el CAD. |  | .Cumple
2. Tomar las precauciones necesarias en circuitos de alta frecuencia. |  | .No Aplica
3. Colocar conectores y pines extra en prototipos para pruebas, por si es necesario. |  | .Cumple
4. Verificar dimensiones y formas de orificios en conectores raros (rectangulares, ovalados). |  | .Cumple
5. Verificar si la máscara antisoldante cubre o no cubre las vías. |  | .Cumple
6. No rutear ángulos agudos. |  | .Cumple
7. Verificar profundidad de la máscara antisoldante. | SE TRATA CON EL FABRICANTE
8. Verificar el netlist manualmente o por inspección visual. |  | .Cumple
9. Verificar si existen conexiones de un único pin y si son intencionales. |  | .Cumple
10. Verificar si el origen de orificios es un pad de referencia. | PARA HACER A LO ÚLTIMO.
11. Anotar en layer auxiliar ancho del PCB, material y peso del cobre. | FALTA ESTO
12. Utilizar aislamiento térmico (thermal relief) en capas internas de distribución de alimentación. |  | .No Aplica
13. Verificar que las aperturas para pasta de estaño sean del tamaño adecuado. |  | .No Aplica
14. Verificar si se permiten blind/buried vias en PCB multicapa. |  | .No Aplica
15. Definir correctamente el panelizado del PCB. | HACE FALTA?
16. Encapsulados metálicos de cristales de alta frecuencia deberían conectarse a GND. |  | .No Aplica